## 4can_revB
Comment | Description | Designator | Footprint | Ref | Digikey P# | Quantity
220uf 6.3v tan |  | C1 | CC5750-2220 | F930J227MNC | 493-2345-1-ND | 1
.1uf |  | C2, C3 | C1206 | C0805Y103K1RACAUTO | 399-12963-1-ND | 2
.01uf |  | C5, C6, C7, C8, C9, C10, C11, C12, C13, | C0805 | CC0805ZRY5V9BB104 | 311-1361-6-ND | 9
Bi color LED |  | D1, D2, D3, D4 |  | XZMDKVG55W-4 | 1497-1314-1-ND | 4
CAN diode |  | D5, D6, D7, D8 | SOT23_N | PEGD1CAN.215 | 1727-3817-1-ND | 4
390 Ohm |  | RP1 | SO-G8/Z7.45 | 744C083391JP | 744C083391JPCT-ND | 1
16mHz osc. |  | U1 | SMD 4 | KC5032A16.0000 | 1253-1039-1-ND | 1
CAN Ctrl |  | U2, U3, U4, U5 | 20TSSOP | MCP2515T-I/ST | MCP2515-I/STCT-ND | 4
CAN Transceiver |  | U6, U7, U8, U9 | 8SOIC | MCP2551-E/SN | MCP2551-E/SN-ND | 4
4 pos dip switch |  | SW1 | 8SOIC | 218-4LPSTJ | CT3109-ND | 1
10k |  | R5, R6, R7, R8, R9, R11, R13, R15, | 805 | RC805JR-0710kL | 311-10k-KARCT-ND | 8
18k |  | R10, R12, R14, R16, | 805 | RC0805JR-0718KL | 311-18kARCT-ND | 4
120 Ohm |  | R17, R18, R19, R20, | 805 | RC0805FR-07120RL | 311-120CRCT-ND | 4
0 Ohm |  | R21, R22, R23, R24 | 805 | CRCW08050000Z0E | 541-4127-1-ND | 4
40 Pin header female |  | J1 | 40pin male DR 90d | NPTC202KFMS-RC | S5690-ND | 1
3 contact scew term |  | J2, J3, J4, J5 |  | ED555/XDS | ED1515-ND | 4
40 pin male header |  | J6 | 40 pin dual row | TSW-123-07-F-D | SAM12366-ND